## zal_4_Szczegółowa_Kalk_cenowa
Szczegółowa kalkulacja cenowa | [9 empty] | zał 4
Dostawa i montażu dwóch projektorów wraz z obiektywami i dostosowaniem systemu sterowania do nowych projektorów.
Lp | Opis | Producent, Model, Typ oferowanego urządzenia | Cena jednostkowa PLN netto | Cena jednostkowa PLN brutto | Ilość | Wartość PLN netto | Wartość PLN brutto | Funkcja/ Wymagany parametr | Parametr oferowanego modelu: | Spełania Tak/Nie
1 | Projektor multimedialny |  |  |  | 2 |  |  | Rozdzielczość (minimum): | 1920 x 1200 (WUXGA)
[8 empty] | Proporcje obrazu | 16:10
[8 empty] | Kontrast (minimum): | 3 000 000:1
[8 empty] | Technologia projekcji | 3LCD Technology
[8 empty] | Jasność (minimum): | 9000 ANSI lumenów
[8 empty] | Jasność (tryb doładowania): | 10 000 ANSI Lumen
[8 empty] | Źródło światła | Laserowe źródło światła
[8 empty] | Żywotność źródła światła (minimum) [godz.]: | 20000
[8 empty] | Obiektyw | Wymagany montaż teleobiktywu
[8 empty] | Regulacja obiektywu | Min H:±20, min V:+10,-50
[8 empty] | Korekcja zniekształceń trapezowych (minimum): | +/-40° w poziomie (ręcznie); +/-40° w pionie (ręcznie)
[8 empty] | Odległość projekcji [m] | 0.9 – 40.0
[8 empty] | Wielkość (przekątna) ekranu [cm] / [cale] | Maksymalnie: 1 270 / 500"; Minimalnie: 101,6 / 40"
[8 empty] | Obsługiwane rozdzielczości (minimum): | 1080i/50/60;1080p/24/25/30/50/60;1920x1200 (WUXGA) - 640x480 (VGA);2048 x 1080 (2k);2560 x 1600 (WQXGA);4096 x 2160 (4k);480i/50;480p/60;576i/50;576p/50;720p/50;720p/60
[8 empty] | Częstotliwość | W pionie: analogowe: min . 48–120 Hz, cyfrowe: 48–120 Hz; W poziomie: analogowe: 15/24–100 kHz, cyfrowe: 15/24–153 kHz
[8 empty] | Wejście Analogowe | Wejście: 1 x Mini D-sub 15-pin, kompatybilne z component (YPbPr)
[8 empty] | Wejście Cyfrowe | Wejście: min 1 x DisplayPort; 1 x HDBaseT; 2 x HDMI™ z obsługą HDCP 2.2
[8 empty] | Wyjście Cyfrowe | Wyjście: min 1 x HDBaseT z obsługą HDCP 2.2
[8 empty] | Wejście Audio | Wejście: min 1 x DisplayPort Audio support; 1 x HDBaseT wsparcie dla sygnału audio; 2 x 3,5 mm wejście Stereo Mini Jack; 2 x HDMI wsparcie dla sygnału audio
[8 empty] | Wyjście Audio | Wyjście: 1 x 3.5 mm Stereo Mini Jack (variable)
[8 empty] | Sterowanie wejścia (minimum): | Wejście: 1 x 9-pinowe D-Sub (RS-232), Ethernet; 1 x stereofoniczne gniazdo mini jack 3,5 mm (pilot kablowy)
[8 empty] | Wejście LAN | 1 x RJ45
[8 empty] | Wejście USB | 1 x Type A (USB 2.0 high speed)
[8 empty] | Wyjście 3D Sync | Wyjście: 1 x Mini DIN (złącze 3-pinowe)
[8 empty] | Zasilanie | 100-240 V AC; 50 - 60 Hz
[8 empty] | Pobór mocy (maksimum)[W]: | 800 (tryb normalny) / 400 (ECO) / 1 (Network Stand-by) / 0,5 (Stand-by)
[8 empty] | Wymiary (maksimum)[mm]: | 600 x 210 x 500 (bez nóżek i obiektywu)
[8 empty] | Waga (maksimum) [kg]: | 28 kg
[8 empty] | Poziom szumu (maksimum) [dB (A)]: | 32 / 35 (Eco / Normal)
[8 empty] | Zoom/Focus | zmotoryzowany
[8 empty] | Współczynnik Zoom | 2.0
2 | Obiektyw kompatybilny z oferowanym projektorem multimedialnym |  |  |  | 2 |  |  | Współczynnik projekcji | 2.99 - 5.93: 1
[8 empty] | Rozmiar obsługiwanego ekranu (dedykowany do ekranu o rozmiarach) | 50’’ – 500’’
[8 empty] | Obiektyw komaptybilny z oferowanym projektorem | TAK
3 | Integracja z istniejącym systemem sterowania |  |  |  | 1 |  |  | Integracja dwóch projektorów z istniejącym systemem sterowania | TAK