## Arkusz1
Szaczegółowa kalkulacja cenowa | [7 empty] | załącznik 1a
Dostawa i montaż systemu regałów do Magazynu Centralnego Archiwum AGH w Miękini
Lp. | ELEMENT DOSTAWY | Producent, Model / Wyrób własny* | kpl/szt/para | ilość | Cena jedn. zł NETTO | Wartość zł NETTO | VAT zł | Wartość zł BRUTTO
1. Systemowa zabudowa hali z regałów półkowych do składowania kartonów z dokumentacją. System daje możliwość optymalnego wykorzystania wysokości, wyższe poziomy składowania dostępne są za pomocą pomostów zamontowanych pomiędzy regałami. Dostęp do różnych pomostów jest możliwy dzięki schodom systemowym. W skład systemu wchodzą:
1 | regały o szerokości 210 cm na kartony duże–– (oznaczone na rysunku jako sekcja wzorcowa) |  | szt. | 86
2 | regały o szerokości 140 cm na kartony duże–– (oznaczone na rysunku jako sekcja wzorcowa) |  | szt. | 24
3 | regały typ A o szerokości 210cm na kartony małe |  | szt. | 36
4 | regały typ A o szerokości 140cm na kartony małe |  | szt. | 9
5 | regały typ B o szerokości 210cm na kartony małe |  | szt. | 6
6 | regały typ B o szerokości 120cm na kartony małe |  | szt. | 2
7 | Pomost wraz ze schodami i balustradami zgodnie z dokumentacją. Na wysokości 2950 mm tworzony jest z kraty przymocowanej do konstrukcji. Przewidziane obciążenie pomostu wynosi 300 kg/m2. Wypełnienie pomostów – krata KWO 44x22/40x2 |  | kmp | 1
`